## regulator
Output Voltage
RFBT	31.6	kR
RFBB	10	kR
VREF	0.8	V
VOUT	3.3	V

RFBT_CALC	31.25	kR

VOUT_CALC	3.328	V

VIN_MAX	40
fsw	1100000	Hz
Kind	0.6
IOUT	0.4	A

Inductor	0.000068	H
dI_l	0.0407902459893048	A
LMIN	11.5572363636364	uH

## vmeas
RT	31.6	R
RB	2	R
VIN_MAX	40	V
VOUT	2.38095238095238	V

VADCMAX	3.3	V
resolution	12	bit
bits	4096	bits
step size	1241.21212121212	Bits/V

5	0.297619047619048	369
12	0.714285714285714	886
20	1.19047619047619	1477
24	1.42857142857143	1773
36	2.14285714285714	2659
40	2.38095238095238	2955

## inputs
short circuit current					v_prot	0.2
				v_dpup	0.7
				r_pup	10000
Worst case source voltage	5.0	5.0	5.0	12.0	12.0	12.0	24.0	24.0	24.0	38.0	38.0	38.0			r_1	50000
Input short voltage	Open	STG	STB	Open	STG	STB	Open	STG	STB	Open	STG	STB			r_2	20000
v_pup	4.1	4.1	4.1	11.1	11.1	11.1	23.1	23.1	23.1	37.1	37.1	37.1			r_series	200000
voltage at input pin	4.1	0.0	5.0	11.1	0.0	12.0	23.1	0.0	24.0	37.1	0.0	38.0			v_adc_max	3.8

r_pup voltage	0.512500	4.100000	0.625000	1.387500	11.100000	1.500000	2.887500	23.100000	3.000000	4.637500	37.100000	4.750000
r_pup current	0.000410	0.000410	0.000500	0.001110	0.001110	0.001200	0.002310	0.002310	0.002400	0.003710	0.003710	0.003800
r_pup power	0.210125	1.681000	0.312500	1.540125	12.321000	1.800000	6.670125	53.361000	7.200000	17.205125	137.641000	18.050000

r_1 voltage	2.562500	2.562500	2.562500	6.937500	0.000000	6.937500	14.437500	0.000000	14.437500	23.187500	0.000000	23.187500
r_1 current	0.000051	0.000051	0.000051	0.000139	0.000000	0.000139	0.000289	0.000000	0.000289	0.000464	0.000000	0.000464
r_1 power	0.131328	0.131328	0.131328	0.962578	0.000000	0.962578	4.168828	0.000000	4.168828	10.753203	0.000000	10.753203

r_2 voltage	1.025000	0.000000	1.250000	2.775000	0.000000	3.000000	5.775000	0.000000	6.000000	9.275000	0.000000	9.500000
r_2 current	0.000021	0.000000	0.000063	0.000139	0.000000	0.000150	0.000289	0.000000	0.000300	0.000464	0.000000	0.000475
r_2 power	0.021013	0.000000	0.078125	0.385031	0.000000	0.450000	1.667531	0.000000	1.800000	4.301281	0.000000	4.512500

adc_voltage	1.025000	0.000000	1.250000	2.775000	0.000000	3.000000	5.775000	0.000000	6.000000	9.275000	0.000000	9.500000
saturated	FALSE	FALSE	FALSE	FALSE	FALSE	FALSE	TRUE	FALSE	TRUE	TRUE	FALSE	TRUE

r_series voltage	0.000000	0.000000	0.000000	0.000000	0.000000	0.000000	1.975000	0.000000	2.200000	5.475000	0.000000	5.700000
r_series current	0.000000	0.000000	0.000000	0.000000	0.000000	0.000000	0.000010	0.000000	0.000011	0.000027	0.000000	0.000029
r_series power	0.000000	0.000000	0.000000	0.000000	0.000000	0.000000	0.000020	0.000000	0.000024	0.000150	0.000000	0.000162
exceedes injection	FALSE	FALSE	FALSE	FALSE	FALSE	FALSE	FALSE	FALSE	FALSE	FALSE	FALSE	FALSE